## 2. Rozpočet - štandard na šírku
ROZPOČET S VÝKAZOM VÝMER
Stavba: Rekonštrukcia prehliadkovej trasy Ochtinskej aragonitovej jaskyne | Rekonštrukcia prehliadkovej trasy Ochtinskej aragonitovej jaskyne
Objekt: | [5 empty] | Objednávateľ: | ŠOP - Správa slovenských jaskýň Liptovsý Mikuláš
Zhotoviteľ:
JKSO: | [5 empty] | Dátum:
P.Č. | KCN | Kód položky | Popis | MJ | Množstvo celkom | Cena jednotková | Dodávka | Montáž | Cena celkom | Hmotnosť celkom
1 | 2 | 3 | 4 | 5 | 6 | 7 | 8 | 9 | 10 | 11
|  | HSV | Práce a dodávky HSV
|  | 1 | Zemné práce
[7 empty] | 0 | 0
1 | 0 01 | 139711101 | Výkop v uzavretých priestoroch s naložením výkopu na dopravný prostriedok v hornine 1 až 4 | m3 | 0.308
|  |  | pre osadenie stĺpikov v sutine - 7,5 % (129/100x7,5=9,67) |  | 0
|  |  | 0,2x0,2x0,3x9,67 |  | 0.116
|  |  | stojan pre svietidlo 0,6x0,4x0,8 |  | 0.192
|  |  | Súčet |  | 0.308
2 | 0 01 | 162201251 | Vodorovné premiestnenie výkopu nosením do 10 m horniny 5 až 7 | m3 | 0.308
3 | 0 01 | 162201259 | Príplatok k cene za každých ďalších 10 m | m3 | 9.24
|  |  | 0,308 x 30 |  | 9.24
4 | 0 01 | 162701155 | Vodorovné premiestnenie výkopku tr. 5-7 do 10000 m | m3 | 0.308
5 | 0 01 | 162701159 | Príplatok za každých ďalších 1000 m horniny 5-7 po spevnenej ceste | m3 | 6.16
|  |  | do 25 km 0,308 x 20 |  | 6.16
6 | 0 01 | 171201201 | Uloženie sypaniny na skládku do 100 m3 | m3 | 0.308
7 | 0 01 | 1712013010 | Poplatok za uloženie sutiny na skládku | m3 | 0.308
|  | 3 | Zvislé a kompletné konštrukcie SO 01
8 | 0 15 | 338171112 | Osadenie stĺpika oceľového do výšky 2,00 m so zabetónovaním | ks | 6
osadenie stĺpikov v sutine - 7,5 % 6
9 | 0 15 | 3381720100 | Osadenie oceľ. nerez. stĺpika so zalitím tesn. maltou SIKA Wasserstopper alebo (UNI 2) | ks | 129
|  |  | Z1 |  | 13
|  |  | Z2 |  | 7
|  |  | Z3 |  | 6
|  |  | Z4 |  | 2
|  |  | Z5 |  | 5
|  |  | Z6 |  | 5
|  |  | Z7 |  | 6
|  |  | Z8 |  | 3
|  |  | Z9 |  | 2
|  |  | Z10 |  | 2
|  |  | Z11 |  | 5
|  |  | Z12 |  | 8
|  |  | Z13 |  | 4
|  |  | Z14 |  | 7
|  |  | Z15 |  | 6
|  |  | Z16 |  | 4
|  |  | Z17 |  | 2
|  |  | ZPCH |  | 42
Spolu 129
10 | 0 15 | 3381720120 | Zálievka otvorov reprofilačnou maltou po vybúraní stĺpikov zábradlia | ks | 50
|  | 9 | Ostatné konštrukcie a práce - búranie
11 | 0 11 | 952901411 | Vyčistenie ostatných objektov akejkoľvek výšky | m2 | 1000
12 | 0 13 | 973022251 | Vysekanie v murive z kameňa kapsy plochy do 0,10 m2, hl. do 450 mm - 0,039 t | ks | 69
stĺpik 129 - 60
13 | 0 13 | 973022261 | Vysekanie v murive z kameňa kapsy plochy do 0,10 m2, hl. do 300 mm - 0,062 t | ks | 8
14 | 0 13 | 979081111 | Odvoz sutiny a vybúraných hmôt na skládku do 1 km | t | 3.187
15 | 0 13 | 979081121 | Odvoz sutiny a vybúraných hmôt na skládku za každý ďalší 1 km | t | 63.74
16 | 0 13 | 979082111 | Vnútrostavenisková doprava sutiny a vybúraných hmôt do 10 m | t | 3.187
17 | 0 13 | 979082121 | Vnútrostavenisková doprava sutiny a vybúraných hmôt za každých ďalších 5 m | t | 223.09
18 | 0 13 | 9790830200 | Poplatok za uloženie sutiny a vybúraných hmôt na skládku KO - zniešaná stavebná suť | t | 3.187
19 | 0 13 | 9790900120 | Poplatok za prenájom kontajnera pre sutiny a vybúrané hmoty | deň | 120
|  | 99 | Presun hmôt HSV
20 | 0 14 | 999281111 | Presun hmôt pre opravy a údržbu objektov výšky do 25 m | t | 22.5
21 | 0 14 | 999281193 | Príplatok za zväčšený presun nad vymedzenú najväčšiu dopravnú vzdialenosť do 1000 m | t | 22.5
PSV
|  | 767 | Konštrukcie doplnkové kovové SO 01
22 | 767 | 7671600100 | Montáž zábradlia rovného a schodiskového z nerez. rúrok, s hmotnosťou 1 bm zábradlia do 15 kg | m | 168.5
|  |  | Z1 |  | 19.5
|  |  | Z2 |  | 9.8
|  |  | Z3 |  | 8
|  |  | Z4 |  | 1.2
|  |  | Z5 |  | 4.2
|  |  | Z6 |  | 7
|  |  | Z7 |  | 7.5
|  |  | Z8 |  | 2.7
|  |  | Z9 |  | 2.1
|  |  | Z10 |  | 1.6
|  |  | Z11 |  | 8.2
|  |  | Z12 |  | 13
|  |  | Z13 |  | 4.2
|  |  | Z14 |  | 9.2
|  |  | Z15 |  | 8
|  |  | Z16 |  | 6.3
|  |  | Z17 |  | 3
|  |  | ZPCH |  | 53
|  |  | Spolu |  | 168.5
23 | 553 | 553000019 | Oceľové prvky z nerezových rúrok d 40/3; 28/2 | kg | 1140.643
|  |  | Z1 (96,069+49,998) |  | 146.067
|  |  | Z2 (49,814+25,127) |  | 62.378
|  |  | Z3 (42,424+20,512) |  | 62.936
|  |  | Z4 (9,853+3,077) |  | 12.93
|  |  | Z5 (26,549+5,384) |  | 31.933
|  |  | Z6 (34,213+8,974) |  | 43.187
|  |  | Z7 (38,592+9,615) |  | 48.207
|  |  | Z8 (16,422+3,461) |  | 19.883
|  |  | Z9 (11,769+2,692) |  | 14.461
|  |  | Z10 (10,400+2,051) |  | 12.451
|  |  | Z11 (40,918+10,512) |  | 51.43
|  |  | Z12 (59,667+16,666) |  | 76.333
|  |  | Z13 (23,538+5,384) |  | 28.922
|  |  | Z14 (46,255+11,794) |  | 58.049
|  |  | Z15 (41,602+20,512) |  | 62.114
|  |  | Z16 (29,286+8,076) |  | 37.362
|  |  | Z17 (14,232+3,864) |  | 18.078
|  |  | ZPCH (274,512+67,946) |  | 342.467
|  |  | "tŕne na stĺpiky" 0,888 x 0,1 x 129 |  | 11.455
Medzisúčet: 1140,643 kg;
24 | 767 | 767221191 | Príplatok k cene za vytvorenie ohybu alebo ohybník | ks | 250
25 | 767 | 767995101 | Montáž ostatných atypických kovových stavebných doplnkových konštrukcií nad 5 kg | kg | 61.503
stojan na svietidlo + rám pletiva 48,298+3,205
26 | 767 | 767995103 | Montáž ostatných atypických kovových stavebných doplnkových konštrukcií nad 10 do 20 kg | kg | 61.587
|  |  | pletivo 49,02+3,08+9,487 |  | 61.587
27 | 553 | 553000020 | Oceľové prvky z nerezových profilov | kg | 113.09
|  |  | 61,503+61,587 |  | 113.09
28 | MAT |  | FeZn guľatina DN 8 mm | kg | 31.25
29 | 740 | 7456100220 | Montáž FeZn uzemnenia 50 m | m | 50
30 | 767 | 767996801 | Demontáž ostatných doplnkov stavieb s hmotnosťou jednotlivých dielov konštrukcií do 50 kg (staré zábradlie) | kg | 1800
31 | 767 | 998767101 | Presun hmôt pre kovové stavebné doplnkové konštrukcie v objektoch výšky do 6 m | t | 3.225
32 | 767 | 998767194 | Príplatok za presun nad najväčšiu dopravnú vzdialenosť do 1000 m | t | 3.225
33 | 784 | 784499901 | Ostatné práce - zakrývanie vnútorných zariadení a podláh fóliou v miestnostiach alebo na schodisku | m2 | 1500
34 | 693 | 6936651400 | Geotextílie netkané polypropylénové Tatratex pp 400 | m2 | 500
Celkom