## 2. Rozpočet - štandard na šírku
ROZPOČET S VÝKAZOM VÝMER
Stavba: Rekonštrukcia prehliadkovej trasy jaskyne Domica
Objekt: SO 01 Zábradlie | [5 empty] | Objednávateľ: | ŠOP - Správa slovenských jaskýň Liptovsý Mikuláš
Zhotoviteľ:
JKSO: | [5 empty] | Dátum:
P.Č. | KCN | Kód položky | Popis | MJ | Množstvo celkom | Cena jednotková | Dodávka | Montáž | Cena celkom | Hmotnosť celkom
1 | 2 | 3 | 4 | 5 | 6 | 7 | 8 | 9 | 10 | 11
|  | HSV | Práce a dodávky HSV
|  | 1 | Zemné práce |  |  |  | 0 | 0
1 | 0 01 | 139711101 | Výkop v uzavretých priestoroch s naložením výkopu na dopravný prostriedok v hornine 1 až 4 | m3 | 0.78
|  |  | pre osadenie stĺpikov v sutine - 7,5 % (647/100x7,5=48,525) |  | 0
|  |  | 0,2x0,2x0,3x49 |  | 0.588
|  |  | stojan pre svietidlo 0,6x0,4x0,8 |  | 0.192
|  |  | Súčet |  | 0.78
2 | 0 01 | 162201251 | Vodorovné premiestnenie výkopu nosením do 10 m horniny 5 až 7 | m3 | 0.78
3 | 0 01 | 162201259 | Príplatok k cene za každých ďalších 10 m | m3 | 78
|  |  | 0,78 x 100 |  | 78
4 | 0 01 | 162701155 | Vodorovné premiestnenie výkopku tr. 5-7 do 10000 m | m3 | 0.78
5 | 0 01 | 162701159 | Príplatok za každých ďalších 1000 m horniny 5-7 po spevnenej ceste | m3 | 19.5
|  |  | do 25 km 0,78 x 25 |  | 19.5
6 | 0 01 | 171201201 | Uloženie sypaniny na skládku do 100 m3 | m3 | 0.78
7 | 0 01 | 1712013010 | Poplatok za uloženie sutiny na skládku | m3 | 0.78
8 | 0 01 | 181101101 | Úprava pláne v hornine 1-4 bez zhutnenia | m2 | 50
pre osadenie stĺpikov v sutine - 7,5 % (647/100x7,5=48,525)
1,0 x 1,0 (49+1)
|  | 3 | Zvislé a kompletné konštrukcie SO 01
9 | 0 15 | 338171112 | Osadenie stĺpika oceľového do výšky 2,00 m so zabetónovaním | ks | 49
|  |  | osadenie stĺpikov v sutine - 7,5 % 49 |  | 49
10 | 0 15 | 3381720100 | Osadenie oceľ. nerez. stĺpika so zalitím tesn. maltou SIKA Wasserstopper alebo (UNI 2) | ks | 647
|  |  | Z1 |  | 3
|  |  | Z2 |  | 4
|  |  | Z3 |  | 7
|  |  | Z4 |  | 6
|  |  | Z5 |  | 26
|  |  | Z6 |  | 4
|  |  | Z7 |  | 6
|  |  | Z8 |  | 20
|  |  | Z9 |  | 2
|  |  | Z10 |  | 7
|  |  | Z11 |  | 30
|  |  | Z12 |  | 22
|  |  | Z13 |  | 40
|  |  | Z14 |  | 14
|  |  | Z15 |  | 17
|  |  | Z16 |  | 24
|  |  | Z17 |  | 12
|  |  | Z18 |  | 6
|  |  | Z19 |  | 6
|  |  | Z20 |  | 7
|  |  | Z21 |  | 4
|  |  | Z22 |  | 12
|  |  | Z23 |  | 14
|  |  | Z24 |  | 17
|  |  | Z25 |  | 14
|  |  | Z26 |  | 26
|  |  | Z27 |  | 7
|  |  | Z28 |  | 17
|  |  | Z29 |  | 9
|  |  | Z30 |  | 12
|  |  | Z31 |  | 30
|  |  | Z32 |  | 6
|  |  | Z33 |  | 3
|  |  | Z34 |  | 9
|  |  | Z35 |  | 6
|  |  | Z36 |  | 3
|  |  | Z37 |  | 26
|  |  | Z38 |  | 7
|  |  | Z39 |  | 4
|  |  | Z40 |  | 11
|  |  | Z41 |  | 5
|  |  | Z42 |  | 38
|  |  | Z43 |  | 35
|  |  | Z44 |  | 45
|  |  | Z45 |  | 12
|  |  | Z46 |  | 3
|  |  | Z47 |  | 5
|  |  | Z48 |  | 4
|  |  | Spolu |  | 647
11 | 0 15 | 3381720110 | Osadenie oceľ. nerez. madla zábradlia so zaliatím tesn. maltou SIKA Wasserstopper alebo (UNI 2) | ks | 50
12 | 0 15 | 3381720120 | Zálievka otvorov reprofilačnou maltou po vybúraní stĺpikov zábradlia | ks | 200
|  | 9 | Ostatné konštrukcie a práce - búranie
13 | 0 11 | 952901411 | Vyčistenie ostatných objektov akejkoľvek výšky | m2 | 1800
14 | 0 13 | 973022251 | Vysekanie v murive z kameňa kapsy plochy do 0,10 m2, hl. do 450 mm - 0,039 t (stĺpik: 129-60) | ks | 69
15 | 0 13 | 973022261 | Vysekanie v murive z kameňa kapsy plochy do 0,10 m2, hl. do 300 mm - 0,062 t | ks | 8
16 | 0 13 | 979081111 | Odvoz sutiny a vybúraných hmôt na skládku do 1 km | t | 3.187
17 | 0 13 | 979081121 | Odvoz sutiny a vybúraných hmôt na skládku za každý ďalší 1 km | t | 63.74
18 | 0 13 | 979082111 | Vnútrostavenisková doprava sutiny a vybúraných hmôt do 10 m | t | 3.187
19 | 0 13 | 979082121 | Vnútrostavenisková doprava sutiny a vybúraných hmôt za každých ďalších 5 m | t | 223.09
20 | 0 13 | 9790830200 | Poplatok za uloženie sutiny a vybúraných hmôt na skládku KO - zniešaná stavebná suť | t | 3.187
21 | 0 13 | 9790900120 | Poplatok za prenájom kontajnera pre sutiny a vybúrané hmoty | deň | 120
|  | 99 | Presun hmôt HSV
22 | 0 14 | 999281111 | Presun hmôt pre opravy a údržbu objektov výšky do 25 m | t | 22.5
23 | 0 14 | 999281193 | Príplatok za zväčšený presun nad vymedzenú najväčšiu dopravnú vzdialenosť do 1000 m | t | 22.5
PSV
|  | 767 | Konštrukcie doplnkové kovové SO 01
24 | 767 | 7671600100 | Montáž zábradlia rovného a schodiskového z nerez. rúrok, s hmotnosťou 1 bm zábradlia do 15 kg | m | 1092.4
|  |  | Z1 |  | 5.5
|  |  | Z2 |  | 7.5
|  |  | Z3 |  | 13.5
|  |  | Z4 |  | 10.5
|  |  | Z5 |  | 42
|  |  | Z6 |  | 4.2
|  |  | Z7 |  | 9.5
|  |  | Z8 |  | 30
|  |  | Z9 |  | 1.7
|  |  | Z10 |  | 12
|  |  | Z11 |  | 57
|  |  | Z12 |  | 31.5
|  |  | Z13 |  | 75
|  |  | Z14 |  | 25
|  |  | Z15 |  | 35.5
|  |  | Z16 |  | 52
|  |  | Z17 |  | 26
|  |  | Z18 |  | 10
|  |  | Z19 |  | 10
|  |  | Z20 |  | 12.5
|  |  | Z21 |  | 6.8
|  |  | Z22 |  | 18.6
|  |  | Z23 |  | 22.5
|  |  | Z24 |  | 29
|  |  | Z25 |  | 25
|  |  | Z26 |  | 40
|  |  | Z27 |  | 10
|  |  | Z28 |  | 26.5
|  |  | Z29 |  | 13
|  |  | Z30 |  | 20.7
|  |  | Z31 |  | 45
|  |  | Z32 |  | 8.7
|  |  | Z33 |  | 4
|  |  | Z34 |  | 13
|  |  | Z35 |  | 8.5
|  |  | Z36 |  | 5
|  |  | Z37 |  | 43
|  |  | Z38 |  | 10.5
|  |  | Z39 |  | 6.5
|  |  | Z40 |  | 19
|  |  | Z41 |  | 8.7
|  |  | Z42 |  | 69
|  |  | Z43 |  | 64.5
|  |  | Z44 |  | 67
|  |  | Z45 |  | 18
|  |  | Z46 |  | 5
|  |  | Z47 |  | 7.5
|  |  | Z48 |  | 6.5
|  |  | Spolu |  | 1092.4
23 | 553 | 553000019 | Oceľové prvky z nerezových rúrok d 40/3; 28/2 | kg | 5948.7136
|  |  | Z1 (23,265+7,051) |  | 30.3016
|  |  | Z2 (32,571+9,615) |  | 42.186
|  |  | Z3 (58,024+17,307) |  | 75.331
|  |  | Z4 (46,803+13,461) |  | 60.264
|  |  | Z5 (198,98+53,844) |  | 252.824
|  |  | Z6 (23,538+5,384) |  | 28.922
|  |  | Z7 (44,065+12,171) |  | 56.244
|  |  | Z8 (145,335+28,460) |  | 183.795
|  |  | Z9 (11,222+2,179) |  | 13.401
|  |  | Z10 (53,919+15,384) |  | 69.303
|  |  | Z11 (254,54+73,074) |  | 327.615
|  |  | Z12 (158,473+40,383) |  | 198.856
|  |  | Z13 (336,651+96,150) |  | 432.801
|  |  | Z14 (114,407+32,050) |  | 146.457
|  |  | Z15 (139,040+0,0) |  | 139.04
|  |  | Z16 (201,439+0,0) |  | 201.439
|  |  | Z17 (110,575+33,332) |  | 143.907
|  |  | Z18 (47,076+12,820) |  | 59.896
|  |  | Z19 (42,150+0,0) |  | 42.15
|  |  | Z20 (51,456+0,0) |  | 51.456
|  |  | Z21 (33,391+0,0) |  | 33.391
|  |  | Z22 (87,036+23,854) |  | 110.881
|  |  | Z23 (103,733+28,845) |  | 132.578
|  |  | Z24 (130,555+37,178) |  | 167.733
|  |  | Z25 (110,575+32,050) |  | 142.625
|  |  | Z26 (185,021+51,280) |  | 236.301
|  |  | Z27 (48,445+12,820) |  | 61.265
|  |  | Z28 (123,713+33,973) |  | 157.686
|  |  | Z29 (62,677+16,666) |  | 79.343
|  |  | Z30 (92,784+26,537) |  | 119.321
|  |  | Z31 (213,486+57,690) |  | 271.176
|  |  | Z32 (41,876+11,153) |  | 53.029
|  |  | Z33 (19,980+5,128) |  | 25.108
|  |  | Z34 (65,140+16,666) |  | 81.806
|  |  | Z35 (42,971+10,897) |  | 53.868
|  |  | Z36 (21,074+0,0) |  | 21.074
|  |  | Z37 (181,737+0,0) |  | 181.737
|  |  | Z38 (45,982+0,0) |  | 45.982
|  |  | Z39 (27,644+0,0) |  | 27.644
|  |  | Z40 (85,123+24,358) |  | 109.481
|  |  | Z41 (36,129+0,0) |  | 36.129
|  |  | Z42 (282,458+0,0) |  | 282.458
|  |  | Z43 (262,753+0,0) |  | 262.753
|  |  | Z44 (318,863+85,894) |  | 404.757
|  |  | Z45 (85,394+23,076) |  | 108.47
|  |  | Z46 (22,717+6,410) |  | 29.127
|  |  | Z47 (35,582+9,615) |  | 45.197
|  |  | Z48 (29,834+8,333) |  | 38.167
|  |  | "tŕne na stĺpiky" 0,888 x 0,1 x 647 |  | 57.454
|  |  | príchytky pre elektrožľab 0,888x0,1x120 |  | 15.984
|  |  | Medzisúčet: 5948,714 kg; |  | 5948.7136
24 | 767 | 767221191 | Príplatok k cene za vytvorenie ohybu alebo ohybník | ks | 250
25 | 767 | 767995101 | Montáž ostatných atypických kovových stavebných doplnkových konštrukcií nad 5 kg | kg | 61.503
stojan na svietidlo + rám pletiva 48,298+3,205
26 | 767 | 767995103 | Montáž ostatných atypických kovových stavebných doplnkových konštrukcií nad 10 do 20 kg | kg | 61.587
|  |  | pletivo 49,02+3,08+9,487 |  | 61.587
27 | 553 | 553000020 | Oceľové prvky z nerezových profilov | kg | 113.09
|  |  | 61,503+61,587 |  | 113.09
28 | MAT |  | FeZn guľatina DN 8 mm | kg | 125
29 | 740 | 7456100220 | Montáž FeZn uzemnenia 50 m | m | 200
30 | 767 | 767996801 | Demontáž ostatných doplnkov stavieb s hmotnosťou jednotlivých dielov konštrukcií do 50 kg (staré zábradlie) | kg | 1800
31 | 767 | 998767101 | Presun hmôt pre kovové stavebné doplnkové konštrukcie v objektoch výšky do 6 m | t | 3.225
32 | 767 | 998767194 | Príplatok za presun nad najväčšiu dopravnú vzdialenosť do 1000 m | t | 3.225
33 | 784 | 784499901 | Ostatné práce - zakrývanie vnútorných zariadení a podláh fóliou v miestnostiach alebo na schodisku | m2 | 1500
34 | 693 | 6936651400 | Geotextílie netkané polypropylénové Tatratex pp 400 | m2 | 500
Celkom