## Kryci list
[6 empty] | Krycí list rozpočtu v EUR | [5 empty] | V module | Hlavička1 | Mena | Hlavička2 | Obdobie
Stavba :Rekonštrukcia prehliadkovej trasy v Belianskej jaskyni |  |  |  |  | Miesto: | Tatranská Lomnica |  | Rozpočet: |  |  |  | Rozpočet | Krycí list rozpočtu v | EUR
[5 empty] | JKSO : |  |  | Spracoval: | P. Kubeš |  |  | Čerpanie | Krycí list splátky v | SKK | za obdobie | Mesiac 1999
[8 empty] | Dňa: |  | Zmluva č.: |  | VK | Krycí list výrobnej kalkulácie v | SKK
Odberateľ: |  | Štátna ochrana prírody SR | [5 empty] | IČO: |  | DIČ: |  | VF | Krycí list splátky v | SKK | za obdobie | Mesiac 1999
Dodávateľ: |  | Určený verejným obstarávaním | [5 empty] | IČO: |  | DIČ:
Projektant: |  | Ing. Jaroslav Šoltýs |  |  | 03101 | Liptovský Mikuláš |  | IČO: |  | DIČ:
1 | M3 OP |  |  | 0 | 1 | M2 UP | 0 |  |  |  | 0
1 | M2 ZP |  |  | 0 | 1 | M | 0 |  |  |  | 0
A | ZRN | konštrukcie a práce | materiál | spolu ZRN | B | IN - Individuálne náklady |  | C | NUS - náklady umiestnenia stavby
1 | HSV: | 0 | 0 | 0 | 6 | Práce nadčas | 0 | 11 | Zariadenie staveniska 0,00% | 0% | 0
2 | PSV: | 0 | 0 | 0 | 7 | Murárske výpomoce | 0 | 12 | Prevádzkové vplyvy 0,00% |  | 0
3 | MCE: | 0 | 0 | 0 | 8 | Bez pevnej podlahy | 0 | 13 | Územné vplyvy 0,00% |  | 0
4 | iné: |  |  | 0 | 9 |  | 0 | 14 | Mimostavenisková doprava 0,00% |  | 0
5 | Súčet: | 0 | 0 | 0 | 10 | Súčet riadkov 6 až 9: | 0 | 15 |  | Súčet riadkov 11 až 14: | 0
projektant, rozpočtár, cenár |  |  |  |  | dodávateľ, zhotoviteľ |  |  | D | ON - ostatné náklady
| dátum: |  | podpis: |  |  |  |  | 16 | Ostatné náklady uvedené v rozpočte |  | 0
| pečiatka: |  |  |  |  | dátum: |  | 17 | Inžinierska činnosť |  | 0
[8 empty] | 18 | Projektové práce |  | 0
[6 empty] | podpis: |  | 19 |  |  | 0
[6 empty] | pečiatka: |  | 20 |  | Súčet riadkov 16 až 19: | 0
odberateľ, obstarávateľ | [7 empty] | E | Celkové náklady
| dátum: |  | podpis: |  |  |  |  | 21 |  | Súčet riadkov 5, 10, 15 a 20: | 0
| pečiatka: | [6 empty] | 22 | DPH 20% z: | 0 | 0
[8 empty] | 23 | DPH 0% z: | 0 | 0
[8 empty] | 24 |  | Súčet riadkov 21 až 23: | 0
[8 empty] | F | Odpočet - prípočet |  | 0

## Rekapitulacia
Odberateľ: Štátna ochrana prírody SR |  |  |  | Spracoval: P. Kubeš |  |  | V module | Hlavička1 | Mena | Hlavička2 | Obdobie
Projektant: Ing. Jaroslav Šoltýs |  |  |  | JKSO : |  |  | Rozpočet | Rekapitulácia rozpočtu v | EUR
Dodávateľ: Určený verejným obstarávaním |  |  |  | Dátum: |  |  | Čerpanie | Rekapitulácia splátky v | SKK | za obdobie | Mesiac 1999
[7 empty] | VK | Rekapitulácia výrobnej kalkulácie v | SKK
Stavba :Rekonštrukcia prehliadkovej trasy v Belianskej jaskyni | [6 empty] | VF | Rekapitulácia splátky v | SKK | za obdobie | Mesiac 1999
Rekapitulácia rozpočtu v EUR
Popis položky, stavebného dielu, remesla | Konštrukcie | Špecifikovaný | Spolu | Hmotnosť v tonách | Suť v tonách
| a práce | materiál |  | Spolu | Spolu | Nh
1 - ZEMNE PRÁCE | 0 | 0 | 0 | 0 | 0 | 529.839
3 - ZVISLÉ A KOMPLETNÉ KONŠTRUKCIE | 0 | 0 | 0 | 0 | 0 | 430.82
6 - ÚPRAVY POVRCHOV, PODLAHY, VÝPLNE | 0 | 0 | 0 | 0 | 0 | 8.467
9 - OSTATNÉ KONŠTRUKCIE A PRÁCE | 0 | 0 | 0 | 0 | 0 | 365.569
PRÁCE A DODÁVKY HSV spolu: | 0 | 0 | 0 | 0 | 0 | 1334.695
767 - Konštrukcie doplnk. kovové stavebné | 0 | 0 | 0 | 0 | 0 | 1378.666
PRÁCE A DODÁVKY PSV spolu: | 0 | 0 | 0 | 0 | 0 | 1378.666
Za rozpočet celkom | 0 | 0 | 0 | 0 | 0 | 2713.361

## Prehlad
Odberateľ: Štátna ochrana prírody SR | [7 empty] | Spracoval: P. Kubeš | [16 empty] | V module | Hlavička1 | Mena | Hlavička2 | Obdobie
Projektant: Ing. Jaroslav Šoltýs | [7 empty] | JKSO : | [16 empty] | Rozpočet | Prehľad rozpočtových nákladov v | EUR
Dodávateľ: Určený verejným obstarávaním | [7 empty] | Dátum: | [16 empty] | Čerpanie | Súpis vykonaných prác a dodávok v | SKK | za obdobie | Mesiac 1999
[25 empty] | VK | Prehľad kalkulovaných nákladov v | SKK
Stavba :Rekonštrukcia prehliadkovej trasy v Belianskej jaskyni | [24 empty] | VF | Súpis vykonaných prác a dodávok v | SKK | za obdobie | Mesiac 1999
Prehľad rozpočtových nákladov v EUR
Por. | Kód | Kód položky | Popis položky, stavebného dielu, remesla, | Množstvo | Merná | Jednotková | Konštrukcie | Špecifikovaný | Spolu | Hmotnosť v tonách |  | Suť v tonách |  | DPH | Pozícia | Množstvo | Množstvo | Množstvo | Vyňatý | Vysoká sadzba | Typ | Nh | X | Y | Klasifikácia | Katalógové
číslo | cenníka |  | výkaz-výmer | výmera | jednotka | cena | a práce | materiál |  | Jednotková | Spolu | Jednotková | Spolu | % |  | rozpočtované | od začiatku | dodatok | z režimu stavba | DPH ( materiál ) | položky |  |  |  | produkcie | číslo
PRÁCE A DODÁVKY HSV
1 - ZEMNE PRÁCE
1 | 001 | 13981-1101 | Výkopy v uzavretých priestoroch v horn. tr. 5-7 | 2.819 | m3 | [8 empty] | 20 | [6 empty] | E | 38.826 |  |  | 45.11.21 | 0103050008001
"úprava terasy úsek C"
(1,6+0,45)/2*2,75*1,0 = 2.819
2 | 001 | 16220-1251 | Nosenie výkopu a bet. sute do 10 m | 4.329 | m3 | [8 empty] | 20 | [6 empty] | E | 4.784 |  |  | 45.11.21 | 0106050108001
"úprava terasy, výkop" 2,819 = 2.819
"odvŕtaný materiál"
(606,177+73,853+4,396)/1000 = 0.684
"poškodený betón v trase chodníka"
20,65*0,04 = 0.826
3 | 001 | 16220-1259 | Príplatok za každých ďalších 10 m nosenia | 476.19 | m3 | [8 empty] | 20 | [6 empty] | E | 486.19 |  |  | 45.11.21 | 0106050108009
4,329*110 = 476.190
4 | 001 | 17120-1209 | Uloženie vybúraných hmôt na skládku | 4.329 | m3 | [8 empty] | 20 | [6 empty] | E | 0.039 |  |  | 45.11.24 | 0104010007001
"úprava terasy, výkop" 2,819 = 2.819
"odvŕtaný materiál"
(606,177+73,853+4,396)/1000 = 0.684
"poškodený betón v trase chodníka"
20,65*0,04 = 0.826
|  |  | 1 - ZEMNE PRÁCE spolu: | 0 | [17 empty] | 529.839
3 - ZVISLÉ A KOMPLETNÉ KONŠTRUKCIE
5 | 015 | 33817-1111R | Osadenie stĺpikov nerezového zábradlia so zaliatím | 715 | kus | [8 empty] | 20 | [6 empty] | E | 220.22 |  |  | 45.21.64 | 1103043203015
"osadenie do vrtu v chodníku "
"zálievka vrtu pr.60mm, hĺbka 300mm "
"úsek BP.1 až BL.4"
2+6 = 8.000
"úsek CL.1 až CP.24"
6+8+4+6+20+4+5+20+19+4+6+13 = 115.000
"úsek DP.1 až DL.26"
4+4+15+12+8+8+10+11+9+8+5 = 94.000
"úsek EL.1 až EL.18"
8+10+4+19+12+4+5+9+9 = 80.000
"úsek FP.1 až FP.8"
8+36+8+8 = 60.000
"úsek GP.1 až GP.18"
12+3+5+19+8+7+5+4 = 63.000
"úsek HL.1 až HL.34"
6+4+9+22+15+6+5+12+16+4+8+7+8+8 = 130.000
"úsek IL.1 až IP.8"
12+48+48 = 108.000
"úsek JP.1 až JP.6"
5+14+14 = 33.000
"úsek KL.1 až KP.4"
7+17 = 24.000
6 | 015 | 33817-1121R | Osadenie stĺpikov nerezového zábradlia so zaliatím | 49 | kus | [8 empty] | 20 | [6 empty] | E | 15.925 |  |  | 45.21.64 | 1103043203016
"osadenie do odvŕtaných otvorov v chodníku"
"zálievka vrtu pr.80mm hĺbka 300mm"
"úsek DL.7-DL.8" 4 = 4.000
"úsek DL.9-DL.10" 6 = 6.000
"úsek HL.5-HL.6" 6 = 6.000
"úsek HP.15-HP.16" 22 = 22.000
"úsek HP.19-HP.20" 8 = 8.000
"úsek IL.1-IL.2" 3 = 3.000
7 | 015 | 33817-1122R | Osadenie trnu nerezového zábradlia so zaliatím | 14 | kus | [8 empty] | 20 | [6 empty] | E | 4.55 |  |  | 45.21.64 | 1103043201012
"osadenie trnu do odvŕtaných otvorov v stene"
"zálievka vrtu pr.40mm hĺbka 250mm"
"úsek BP.1-BP.2" 8 = 8.000
"úsek CP.3-CP.4" 1 = 1.000
"úsek GL.5-GL.6" 5 = 5.000
8 | 015 | 33817-1129R | Zálievka otvorov po demontáži zábradlia | 585 | kus | [8 empty] | 20 | [6 empty] | E | 190.125 |  |  | 45.21.64 | 1103043203016
"zálievková hmota cementová zmes"
|  |  | 3 - ZVISLÉ A KOMPLETNÉ KONŠTRUKCIE spolu: | 0 | [17 empty] | 430.82
6 - ÚPRAVY POVRCHOV, PODLAHY, VÝPLNE
9 | 011 | 63245-1054R | Sanácia komunikácii v trase chodníka | 20.65 | m2 | [8 empty] | 20 | [6 empty] | E | 8.467 |  |  | 45.25.32 | 1402010202004
"sanácia chodníka materiálom "
"EMACO Fast Tixo 70% +štrk fr.4/8 30%"
|  |  | 6 - ÚPRAVY POVRCHOV, PODLAHY, VÝPLNE spolu: | 0 | [17 empty] | 8.467
9 - OSTATNÉ KONŠTRUKCIE A PRÁCE
10 | 015 | 96705-2011R | Úprava plôch odstránením betónovej vrstvy hr. do 5 cm | 20.65 | m2 | [8 empty] | 20 | [6 empty] | E | 31.615 |  |  | 45.11.11 | 050803
"oprava výtlkov v trase chodníka"
11 | 013 | 97110-1020R | Vŕtanie otvorov pre osadenie stĺpikov zábradlia | 606.177 | dm3 | [8 empty] | 20 | [6 empty] | E | 218.224 |  |  | 45.11.11 | 050107
"vrt do chodníka pr.60mm, hĺbka 300mm "
"úsek BP.1 až BL.4"
:+2+6 = 8.000
"úsek CL.1 až CP.24"
:+6+8+4+6+20+4+5+20+19+4+6+13 = 115.000
"úsek DP.1 až DL.26"
:+4+4+15+12+8+8+10+11+9+8+5 = 94.000
"úsek EL.1 až EL.18"
:+8+10+4+19+12+4+5+9+9 = 80.000
"úsek FP.1 až FP.8"
:+8+36+8+8 = 60.000
"úsek GP.1 až GP.18"
:+12+3+5+19+8+7+5+4 = 63.000
"úsek HL.1 až HL.34"
:+6+4+9+22+15+6+5+12+16+4+8+7+8+8 = 130.000
"úsek IL.1 až IP.8"
:+12+48+48 = 108.000
"úsek JP.1 až JP.6"
:+5+14+14 = 33.000
"úsek KL.1 až KP.4"
:+7+17 = 24.000
;++ Medzisúčet : = 715.000
3,14*0,09*3,0*715 = 606.177
12 | 013 | 97110-1021R | Vŕtanie otvorov pre osadenie stĺpikov zábradlia | 73.853 | dm3 | [8 empty] | 20 | [6 empty] | E | 26.587 |  |  | 45.11.11 | 050107
"vrt pr.80mm hĺbka 300mm"
:+"úsek DL.7-DL.8" 4 = 4.000
:+"úsek DL.9-DL.10" 6 = 6.000
:+"úsek HL.5-HL.6" 6 = 6.000
:+"úsek HP.15-HP.16" 22 = 22.000
:+"úsek HP.19-HP.20" 8 = 8.000
:+"úsek IL.1-IL.2" 3 = 3.000
;++ Medzisúčet : = 49.000
3,14*0,16*3,0*49 = 73.853
13 | 013 | 97110-1022R | Vŕtanie otvorov pre kotviace trny | 4.396 | dm3 | [8 empty] | 20 | [6 empty] | E | 1.583 |  |  | 45.11.11 | 050107
"vrt pr.40mm hĺbka 250mm"
:+"úsek BP.1-BP.2" 8 = 8.000
:+"úsek CP.3-CP.4" 1 = 1.000
:+"úsek GL.5-GL.6" 5 = 5.000
;++ Medzisúčet : = 14.000
3,14*0,04*2,5*14 = 4.396
14 | 013 | 97908-1111 | Odvoz sute a vybúraných hmôt na skládku do 1 km | 7.701 | t | [8 empty] | 20 | [6 empty] | E | 4.166 |  |  | 45.11.11 | 0508020002001
"odvoz sute na trase terasa-parkovisko"
"úprava terasy, výkop" 2,819*1,67 = 4.708
"odvŕtaný materiál"
(606,177+73,853+4,396)/1000*1,67 = 1.143
"poškodený betón v trase chodníka"
20,65*0,04*2,24 = 1.850
.
15 | 221 | 97908-4219R | Vodor. doprava demontovaného zábradlia | 9.028 | t | [8 empty] | 20 | [6 empty] | E | 6.121 |  |  | 45.11.11 | 0508020003241
"vynášanie z priestorov jaskyne"
16 | 015 | 97908-7025R | Odvoz demontovaných konštrukcií do 2 km | 9.028 | t | [8 empty] | 20 | [6 empty] | E | 14.273 |  |  | 45.11.11 | 0508020003220
"odvoz demontovanej konštrukcii zábradlia"
"na trase jaskyňa-parkovisko"
17 | 272 | 97908-7212 | Nakladanie sute na dopravný prostriedok, ručne | 7.701 | t | [8 empty] | 20 | [6 empty] | E | 0.708 |  |  | 45.11.11 | 0508038801240
"úprava terasy, výkop" 2,819*1,67 = 4.708
"odvŕtaný materiál"
(606,177+73,853+4,396)/1000*1,67 = 1.143
"poškodený betón v trase chodníka"
20,65*0,04*2,24 = 1.850
18 | 221 | 97908-7213R | Nakladanie demontovanej konštrukcie na dopr. prostriedok | 18.058 | t | [8 empty] | 20 | [6 empty] | E | 12.261 |  |  | 45.11.11 | 0508038801241
"demontované zábradlie"
"naloženie na dopr. prostr. - terasa jaskyne" 9,029 = 9.029
"prekládka na dopr.prostr. - parkovisko" 9,029 = 9.029
19 | 272 | 97913-1415 | Poplatok za uloženie vykopanej zeminy a sute | 4.329 | m3 | [8 empty] | 20 | [6 empty] | E |  |  |  | 45.11.11
"úprava terasy, výkop" 2,819 = 2.819
"odvŕtaný materiál"
(606,177+73,853+4,396)/1000 = 0.684
"poškodený betón v trase chodníka"
20,65*0,04 = 0.826
.
.
20 | 011 | 99801-1009 | Presun hmôt pre materiál zabudovaný v podzemí | 11.693 | t | [8 empty] | 20 | [6 empty] | E | 4.747 |  |  | 45.21.6* | 149914
21 | 011 | 99801-1019 | Prípl. za zväčšený presun do 1 km pre mat. zabudovaný v podz. | 11.693 | t | [8 empty] | 20 | [6 empty] | E | 1.614 |  |  | 45.21.6* | 1499140102201
22 | 014 | 99928-1111 | Presun hmôt pre opravy a údržbu, ručný | 7.925 | t | [8 empty] | 20 | [6 empty] | E | 19.67 |  |  | 45.41.10 | 121603
.
23 | 014 | 99928-1193 | Príplatok za zväčšený presun do 1000 m, ručný | 7.925 | t | [8 empty] | 20 | [6 empty] | E |  |  |  | 45.41.10 | 121603
24 | 000 | 99999-0004 | Konštrukcie a práce HSV, HZS T4 | 24 | hod | [8 empty] | 20 | [6 empty] | E | 24 |  |  | 45.45.13
"presun pamätnej tabule"
|  |  | 9 - OSTATNÉ KONŠTRUKCIE A PRÁCE spolu: | 0 | [17 empty] | 365.569
|  |  | PRÁCE A DODÁVKY HSV spolu: | 0 | [17 empty] | 1334.695
PRÁCE A DODÁVKY PSV
767 - Konštrukcie doplnk. kovové stavebné
25 | MAT | 553 000020R | Oceľové konštrukcie - nerezové zábradlie "A" | 1046.744 | kg | [8 empty] | 20 | [6 empty] | I |  |  |  | 28.11.23
"konštrukcia madlo+stĺpik"
"úsek BP.1-BP.2" 38,072+6,058+5,2 = 49.330
"úsek CP.17-CP.18" 75,144+57,052+3,8 = 135.996
"úsek CP.23-CP.24" 50,133+37,072+2,6 = 89.805
"úsek DP.23-DP.24" 29,985+24,01+1,6 = 55.595
"úsek EP.7-EP.8" 77,256+30,013+3,8 = 111.069
"úsek FP.1-FP.2" 68,627+51,022+3,4 = 123.049
"úsek GP.1-GP.2" 47,048+36,015+2,4+4,185 = 89.648
"úsek GL.5-GL.6" 17,175+5,0 = 22.175
"úsek GP.9-GP.10" 80,591+62,305+3,8 = 146.696
"úsek HP.17-HP.18" 17,438+29,513+1,0 = 47.951
"úsek KL.1-KL.2" 25,122+22,954+1,4 = 49.476
"úsek KP.3-KP.4" 66,807+55,747+3,4 = 125.954
26 | MAT | 553 000021R | Oceľové konštrukcie - nerezové zábradlie "B" | 5396.233 | kg | [8 empty] | 20 | [6 empty] | I |  |  |  | 28.11.23
"konštrukcia madlo+stĺpik+stredná priečla"
"úsek BL.3-BL.4" 21,954+17,783+1,2+10,333 = 51.270
"úsek CL.1-CL.2" 23,621+18,008+1,2+10,987 = 53.816
"úsek CP.3-CP.4" 36,516+26,233+1,6+17,87 = 82.219
"úsek CP.5-CP.6" 10,283+13,0+1,2+4,839 = 29.322
"úsek CL.7-CL.8" 20,39+19,675+1,2+9,6 = 50.865
"úsek CL.9-CL.10" 74,45+60,024+4,0+35,041 = 173.515
"úsek CP.11-CP.12" 12,839+13,117+0,8+6,043 = 32.799
"úsek CP.13-CP.14" 16,674+16,396+1,0+7,848 = 41.918
"úsek CP.15-CP.16" 79,313+60,026+4,0+37,33 = 180.669
"úsek CL.19-CL.20" 16,368+12,117+0,8+7,704 = 36.989
"úsek CP.21-CP.22" 25,539+19,675+1,2+12,02 = 58.434
"úsek DP.1-DP.2" 13,812+13,117+0,8+6,5 = 34.229
"úsek DL.3-DL.4" 12,617+13,117+0,8+5,94 = 32.474
"úsek DP.5-DP.6" 63,055+13,117+3,0+29,678 = 108.850
"úsek DP.11-DP.12" 46,353+39,35+2,4+21,817 = 109.920
"úsek DL.13-DL.14" 30,097+26,234+1,6+14,166 = 72.097
"úsek DL.15-DL.16" 30,097+26,234+1,6+14,166 = 72.097
"úsek DP.17-DP.18" 38,642+32,792+2,0+18,187 = 91.621
"úsek DP.19-DP.20" 41,087+36,071+2,2+13,339 = 92.697
"úsek DP.21-DP.22" 34,251+27,012+1,8+16,121 = 79.184
"úsek DL.25-DL.26" 16,785+16,396+1,0+15,8 = 49.981
"úsek EL.1-EL.2" 28,456+24,01+1,4+13,394 = 67.260
"úsek EP.3-EP.4" 38,767+30,013+2,0+18,246 = 89.026
"úsek EL.5-EL.6" 12,088+12,005+0,8+5,689 = 30.582
"úsek EL.9-EL.10" 47,104+39,35+2,4+22,17 = 111.024
"úsek EP.11-EP.12" 16,674+13,116+0,8+7,848 = 38.438
"úsek EP.13-EP.14" 20,935+16,396+1,0+9,862 = 48.193
"úsek EP.15-EP.16" 34,251+29,512+1,8+16,121 = 81.684
"úsek EL.17-EL.18" 34,251+29,512+1,8+16,121 = 81.684
"úsek FP.3-FP.4" 149,968+108,047+7,2+70,586 = 335.801
"úsek FL.5-FL.6" 54,19+42,018+2,8+25,506 = 124.514
"úsek FP.7-FP.8" 29,971+24,01+1,6+14,106 = 69.687
"úsek GP.3-GP.4" 10,199+9,004+0,6+4,8 = 24.603
"úsek GL.7-GL.8" 18,091+16,396+1,0+8,515 = 44.002
"úsek GL.11-GL.12" 30,296+24,01+1,6+14,257 = 70.163
"úsek GP.13-GP.14" 26,205+22,454+1,4+12,334 = 62.393
"úsek GL.15-GL.16" 19,23+16,396+1,0+9,051 = 45.677
"úsek GP.17-GP.18" 14,45+12,117+0,8+6,801 = 34.168
"úsek HL.1-HL.2" 22,579+19,675+1,2+10,627 = 54.081
"úsek HP.3-HP.4" 14,45+12,117+0,8+6,801 = 34.168
"úsek HP.7-HP.8" 34,973+10,62+1,8+16,562 = 63.955
"úsek HP.9-HP.10" 96,599+66,029+4,4+45,466 = 212.494
"úsek HP.11-HP.12" 64,5+49,188+3,0+30,359 = 147.047
"úsek HP.13-HP.14" 22,579+18,008+1,2+10,627 = 52.414
"úsek HP.21-HP.22" 49,3+39,35+2,4+23,203 = 114.253
"úsek HP.23-HP.24" 65,125+48,021+3,2+30,653 = 146.999
"úsek HL.25-HL.26" 11,922+13,117+0,8+5,611 = 31.450
"úsek HL.27-HL.28" 31,458+26,233+1,6+14,806 = 74.097
"úsek HP.29-HP.30" 28,679+21,009+1,4+13,498 = 64.586
"úsek HP.31-HP.32" 30,125+24,01+1,6+14,178 = 69.913
"úsek HL.33-HL.34" 29,235+24,01+1,6+13,76 = 68.605
"úsek IP.3-IP.4" 46,062+36,015+2,4+21,68 = 106.157
"úsek IL.5-IL.6" 197,42+157,402+9,6+92,92 = 457.342
"úsek IP.7-IP.8" 197,42+157,402+9,6+92,92 = 457.342
"úsek JP.1-JP.2" 16,785+16,396+1,0+7,9 = 42.081
"úsek JL.3-JL.4" 69,638+45,909+2,8+29,482 = 147.829
"úsek JP.5-JP.6" 69,638+55,635+2,8+29,482 = 157.555
27 | MAT | 553 000022R | Oceľové konštrukcie - nerezové zábradlie "C" | 981.272 | kg | [8 empty] | 20 | [6 empty] | I |  |  |  | 28.11.23
"konštrukcia madlo+stĺpik+2xpriečla+výplň"
"úsek DL.7-DL.8" 13,812+20,787+0,8+13,001+25,977 = 74.377
"úsek DL.9-DL.10" 19,384+31,18+1,2+18,246+35,807 = 105.817
"úsek HL.5-HL.6" 24,177+29,963+1,2+22,76+42,374 = 120.474
"úsek HP.15-HP.16" 87,927+109,863+4,4+82,77+181,399 = 466.359
"úsek HP.19-HP.20" 34,64+41,574+1,6+32,608+60,958 = 171.380
"úsek IL.1-IL.2" 6,808+15,667+0,6+6,409+13,381 = 42.865
28 | 767 | 76722-1110R | Montáž zábradlia nerezového "A" | 229.575 | m | [8 empty] | 20 | [6 empty] | I | 50.507 |  |  | 45.42.12 | 6702020301001
"zábradlie-madlo+stĺpik"
"úsek BP.1-BP.2" 13,7 = 13.700
"úsek CP.17-CP.18" 27,04 = 27.040
"úsek CP.23-CP.24" 18,04 = 18.040
"úsek DP.23-DP.24" 29,985 = 29.985
"úsek EP.7-EP.8" 27,8 = 27.800
"úsek FP.1-FP.2" 24,695 = 24.695
"úsek GP.1-GP.2" 13,78 = 13.780
"úsek GL.5-GL.6" 6,18 = 6.180
"úsek GP.9-GP.10" 29,0 = 29.000
"úsek HP.17-HP.18" 6,275 = 6.275
"úsek KL.1-KL.2" 9,04 = 9.040
"úsek KP.3-KP.4" 24,04 = 24.040
29 | 767 | 76722-1120R | Montáž zábradlia nerezového "B" | 843.42 | m | [8 empty] | 20 | [6 empty] | I | 230.254 |  |  | 45.42.12 | 6702020301002
"zábradlie-madlo+stĺpik+str. priečla"
"úsek BL.3-BL.4" 7,9 = 7.900
"úsek CL.1-CL.2" 8,5 = 8.500
"úsek CP.3-CP.4" 13,4 = 13.400
"úsek CP.5-CP.6" 3,7 = 3.700
"úsek CL.7-CL.8" 7,34 = 7.340
"úsek CL.9-CL.10" 26,79 = 26.790
"úsek CP.11-CP.12" 4,62 = 4.620
"úsek CP.13-CP.14" 6,0 = 6.000
"úsek CP.15-CP.16" 28,54 = 28.540
"úsek CL.19-CL.20" 5,89 = 5.890
"úsek CP.21-CP.22" 9,19 = 9.190
"úsek DP.1-DP.2" 4,97 = 4.970
"úsek DL.3-DL.4" 4,54 = 4.540
"úsek DP.5-DP.6" 22,69 = 22.690
"úsek DP.11-DP.12" 16,68 = 16.680
"úsek DL.13-DL.14" 10,83 = 10.830
"úsek DL.15-DL.16" 10,83 = 10.830
"úsek DP.17-DP.18" 13,905 = 13.905
"úsek DP.19-DP.20" 14,785 = 14.785
"úsek DP.21-DP.22" 12,325 = 12.325
"úsek DL.25-DL.26" 6,04 = 6.040
"úsek EL.1-EL.2" 10,24 = 10.240
"úsek EP.3-EP.4" 13,95 = 13.950
"úsek EL.5-EL.6" 4,35 = 4.350
"úsek EL.9-EL.10" 16,95 = 16.950
"úsek EP.11-EP.12" 6,0 = 6.000
"úsek EP.13-EP.14" 7,54 = 7.540
"úsek EP.15-EP.16" 12,325 = 12.325
"úsek EL.17-EL.18" 12,325 = 12.325
"úsek FP.3-FP.4" 53,965 = 53.965
"úsek FL.5-FL.6" 19,5 = 19.500
"úsek FP.7-FP.8" 10,785 = 10.785
"úsek GP.1-GP.2" 3,15 = 3.150
"úsek GP.3-GP.4" 3,67 = 3.670
"úsek GL.7-GL.8" 6,51 = 6.510
"úsek GL.11-GL.12" 10,9 = 10.900
"úsek GP.13-GP.14" 9,43 = 9.430
"úsek GL.15-GL.16" 6,92 = 6.920
"úsek GP.17-GP.18" 5,2 = 5.200
"úsek HL.1-HL.2" 8,125 = 8.125
"úsek HP.3-HP.4" 5,2 = 5.200
"úsek HP.7-HP.8" 12,585 = 12.585
"úsek HP.9-HP.10" 34,76 = 34.760
"úsek HP.11-HP.12" 23,21 = 23.210
"úsek HP.13-HP.14" 8,125 = 8.125
"úsek HP.21-HP.22" 17,74 = 17.740
"úsek HP.23-HP.24" 23,435 = 23.435
"úsek HL.25-HL.26" 4,29 = 4.290
"úsek HL.27-HL.28" 11,32 = 11.320
"úsek HP.29-HP.30" 10,32 = 10.320
"úsek HP.31-HP.32" 10,84 = 10.840
"úsek HL.33-HL.34" 10,52 = 10.520
"úsek IP.3-IP.4" 16,575 = 16.575
"úsek IL.5-IL.6" 71,04 = 71.040
"úsek IP.7-IP.8" 71,04 = 71.040
"úsek JP.1-JP.2" 6,04 = 6.040
"úsek JL.3-JL.4" 22,54 = 22.540
"úsek JP.5-JP.6" 22,54 = 22.540
30 | 767 | 76722-1130R | Montáž zábradlia nerezového "C" | 67.2 | m | [8 empty] | 20 | [6 empty] | I | 22.042 |  |  | 45.42.12 | 6702020301003
"zábradlie-madlo+stĺpik+2xstr. priečla+výplň"
"úsek DL.7-DL.8" 4,97 = 4.970
"úsek DL.9-DL.10" 6,975 = 6.975
"úsek HL.5-HL.6" 8,7 = 8.700
"úsek HP.15-HP.16" 31,64 = 31.640
"úsek HP.19-HP.20" 12,465 = 12.465
"úsek IL.1-IL.2" 2,45 = 2.450
31 | 767 | 76722-1191R | Montáž zábradlia nerez. príplatok za ohýbanie trnu | 430 | kus | [8 empty] | 20 | [6 empty] | I | 163.4 |  |  | 45.42.12 | 6702020301009
"úsek BP.1-BP.2" 2 = 2.000
"úsek BL.3-BL.4" 6 = 6.000
"úsek CL.1-CL.2" 6 = 6.000
"úsek CP.3-CP.4" 8 = 8.000
"úsek CP.5-CP.6" 4 = 4.000
"úsek CL.7-CL.8" 6 = 6.000
"úsek CL.9-CL.10" 20 = 20.000
"úsek CP.11-CP.12" 4 = 4.000
"úsek CP.13-CP.14" 5 = 5.000
"úsek CP.15-CP.16" 20 = 20.000
"úsek CP.17-CP.18" 19 = 19.000
"úsek CP.23-CP.24" 13 = 13.000
"úsek DP.1-DP.2" 4 = 4.000
"úsek DL.3-DL.4" 4 = 4.000
"úsek DP.5-DP.6" 15 = 15.000
"úsek DL.7-DL.8" 4 = 4.000
"úsek DL.9-DL.10" 6 = 6.000
"úsek DP.11-DP.12" 12 = 12.000
"úsek DL.13-DL.14" 8 = 8.000
"úsek DL.15-DL.16" 8 = 8.000
"úsek DP.17-DP.18" 10 = 10.000
"úsek DP.19-DP.20" 11 = 11.000
"úsek DP.21-DP.22" 9 = 9.000
"úsek DP.23-DP.24" 8 = 8.000
"úsek DL.25-DL.26" 5 = 5.000
"úsek EL.1-EL.2" 8 = 8.000
"úsek EP.3-EP4" 10 = 10.000
"úsek EL.5-EL.6" 4 = 4.000
"úsek EP.7-EP.8" 19 = 19.000
"úsek EL.9-EL.10" 12 = 12.000
"úsek EP.11-EP.12" 4 = 4.000
"úsek EP.13-EP.14" 5 = 5.000
"úsek EP.15-EP.16" 9 = 9.000
"úsek FP.3-FP.4" 36 = 36.000
"úsek GL.11-GL.12" 8 = 8.000
"úsek HL.1-HL.2" 6 = 6.000
"úsek HP.9-HP.10" 22 = 22.000
"úsek HP.11-HP.12" 15 = 15.000
"úsek HP.13-HP.14" 6 = 6.000
"úsek HL.25-HL.26" 4 = 4.000
"úsek HP.31-HP.32" 8 = 8.000
"úsek HL.33-HL.34" 8 = 8.000
"úsek JP.1-JP.2" 5 = 5.000
"úsek KL.1-KL.2" 7 = 7.000
"úsek KP.3-KP.4" 17 = 17.000
32 | 767 | 76799-5102 | Montáž atypických stavebných doplnk. konštrukcií do 10 kg | 9.759 | kg | [8 empty] | 20 | [6 empty] | I | 1.893 |  |  | 45.42.12 | 6712080000002
"bránička"
"uzamikateľná tyčka" 2,779+0,48 = 3.259
33 | MAT | 553 041969R | Bránička z nerezových profilov | 6.5 | kg | [8 empty] | 20 | [6 empty] | I | 0.852 |  |  | 28.12.10
34 | MAT | 553 042139R | Uzamykateľná tyčka z nerezového profilu | 3.259 | kg | [8 empty] | 20 | [6 empty] | I | 0.235 |  |  | 28.12.10
.
35 | 767 | 76799-6801 | Demontáž jestvujúceho oceľového zábradlia | 9028.8 | kg | [8 empty] | 20 | [6 empty] | I | 875.794 |  |  | 45.42.12 | 0502090700174
1026,0*8,8 = 9028.800
36 | 767 | 99876-7101 | Presun ručný, nerezové zábradlie | 7.925 | t | [8 empty] | 20 | [6 empty] | I | 26.366 |  |  | 45.42.12 | 6799670001101
"presun hmôt v podzemí"
37 | 767 | 99876-7194 | Prípl. za zväčšený presun ručný do 1000 m, nerez. zábradlie | 7.925 | t | [8 empty] | 20 | [6 empty] | I | 7.323 |  |  | 45.42.12 | 679967000
.
|  |  | 767 - Konštrukcie doplnk. kovové stavebné spolu: | 0 | [17 empty] | 1378.666
|  |  | PRÁCE A DODÁVKY PSV spolu: | 0 | [17 empty] | 1378.666
Práce a dodávky M
M21-155 Elektromontáže
38 | 921 | 21001-0019 | Montáž FeZn uzemnenia | 200
39 | MAT | 354411200 | Guľatina uzemňovacia FeZn pr.8mm | 125
40 | 921 | 21022-0099 | Vedenie uzemňovacie,demontáž | 200
M21-155 Elektromontáže spolu
PRÁCE A DODÁVKY M spolu
|  |  | Za rozpočet celkom | 0 | [17 empty] | 2713.361

## Figury
Odberateľ: Štátna ochrana prírody SR |  |  | Spracoval: P. Kubeš
Projektant: Ing. Jaroslav Šoltýs |  |  | JKSO :
Dodávateľ: Určený verejným obstarávaním |  |  | Dátum:
Stavba :Rekonštrukcia prehliadkovej trasy v Belianskej jaskyni
MALÉstavby K&K
Názov figúry | Popis figúry | Aritmetický výraz | Hodnota