## 2. Rozpočet - štandard na šírku
ROZPOČET
Stavba: Rekonštrukcia prehliadkovej trasy Gombaseckej jaskyne
Objekt: | SO 301+ SO 302 |  |  |  |  | Objednávateľ: | ŠOP - Správa slovenských jaskýň Liptovsý Mikuláš
Zhotoviteľ:
JKSO: | [5 empty] | Dátum:
P.Č. | KCN | Kód položky | Popis | MJ | Množstvo celkom | Cena jednotková | Dodávka | Montáž | Cena celkom | Hmotnosť celkom
1 | 2 | 3 | 4 | 5 | 6 | 7 | 8 | 9 | 10 | 11
|  | HSV | Práce a dodávky HSV
|  | 1 | Zemné práce
[7 empty] | 0 | 0
1 | 0 01 | 139711101 | Výkop v uzavretých priestoroch s naložením výkopu na dopravný prostriedok v hornine 1 až 4 | m3 | 0.996
|  |  | pre osadenie stĺpikov v sutine - 7,5 % (246/100x7,5=18,45) |  | 0
|  |  | 0,2x0,2x0,3x19 |  | 0.228
|  |  | stojan pre svietidlo 0,6x0,4x0,8x4 |  | 0.768
|  |  | Súčet |  | 0.996
2 | 0 01 | 162201251 | Vodorovné premiestnenie výkopu nosením do 10 m horniny 5 až 7 | m3 | 0.996
3 | 0 01 | 162201259 | Príplatok k cene za každých ďalších 10 m | m3 | 29.88
|  |  | 0,996 x 30 |  | 29.88
4 | 0 01 | 162701155 | Vodorovné premiestnenie výkopku tr. 5-7 do 10000 m | m3 | 0.996
5 | 0 01 | 162701159 | Príplatok za každých ďalších 1000 m horniny 5-7 po spevnenej ceste | m3 | 19.92
|  |  | do 25 km 0,996 x 20 |  | 19.92
6 | 0 01 | 171201201 | Uloženie sypaniny na skládku do 100 m3 | m3 | 0.996
7 | 0 01 | 1712013010 | Poplatok za uloženie sutiny na skládku | m3 | 0.996
8 | 0 01 | 181101101 | Úprava pláne v hornine 1-4 bez zhutnenia | m2 | 23
|  | 3 | Zvislé a kompletné konštrukcie SO 01
9 | 0 15 | 338171112 | Osadenie stĺpika oceľového do výšky 2,00 m so zabetónovaním | ks | 4
10 | 0 15 | 3381720100 | Osadenie oceľ. nerez. stĺpika so zalitím tesn. maltou SIKA Wasserstopper alebo (UNI 2) | ks | 246
|  |  | Z1 |  | 2
|  |  | Z2 |  | 50
|  |  | Z3 |  | 26
|  |  | Z4 |  | 6
|  |  | Z5 |  | 43
|  |  | Z6 |  | 4
|  |  | Z7 |  | 14
|  |  | Z8 |  | 7
|  |  | Z9 |  | 4
|  |  | Z10 |  | 5
|  |  | Z11 |  | 14
|  |  | Z12 |  | 3
|  |  | Z13 |  | 7
|  |  | Z14 |  | 13
|  |  | ZPCH |  | 48
11 | 0 15 | 3381720110 | Osadenie oceľ. nerez. madla zábradlia so zalitím tesn. maltou SIKA Wasserstopper alebo (UNI 2) | ks | 20
12 | 0 15 | 3381720120 | Zálievka otvorov reprofilačnou maltou po vybúraní stĺpikov zábradlia | ks | 100
|  | 9 | Ostatné konštrukcie a práce - búranie SO 01
13 | 0 11 | 952901411 | Vyčistenie ostatných objektov akejkoľvek výšky | m2 | 1000
14 | 0 13 | 973022251 | Vysekanie v murive z kameňa kapsy plochy do 0,10 m2, hl. do 450 mm - 0,039 t | ks | 266
15 | 0 13 | 973022261 | Vysekanie v murive z kameňa kapsy plochy do 0,10 m2, hl. do 300 mm - 0,062 t | ks | 100
16 | 0 13 | 979081111 | Odvoz sutiny a vybúraných hmôt na skládku do 1 km | t | 21.002
17 | 0 13 | 979081121 | Odvoz sutiny a vybúraných hmôt na skládku za každý ďalší 1 km | t | 525.05
18 | 0 13 | 979082111 | Vnútrostavenisková doprava sutiny a vybúraných hmôt do 10 m | t | 21.002
19 | 0 13 | 979082121 | Vnútrostavenisková doprava sutiny a vybúraných hmôt za každých ďalších 5 m | t | 2940.28
20 | 0 13 | 9790830200 | Poplatok za uloženie sutiny a vybúraných hmôt na skládku KO - zniešaná stavebná suť | t | 21.002
21 | 0 13 | 9790900120 | Poplatok za prenájom kontajnera pre sutiny a vybúrané hmoty | deň | 120
|  | 99 | Presun hmôt HSV SO 01
22 | 0 14 | 999281111 | Presun hmôt pre opravy a údržbu objektov výšky do 25 m | t | 18.92
23 | 0 14 | 999281193 | Príplatok za zväčšený presun nad vymedzenú najväčšiu dopravnú vzdialenosť do 1000 m | t | 18.92
PSV
|  | 767 | Konštrukcie doplnkové kovové SO 01
24 | 767 | 7671600100 | Montáž zábradlia rovného a schodiskového z nerez. rúrok, s hmotnosťou 1 bm zábradlia do 15 kg | m | 362.7
|  |  | Z1 |  | 1.7
|  |  | Z2 |  | 72.5
|  |  | Z3 |  | 40
|  |  | Z4 |  | 8.6
|  |  | Z5 |  | 65.5
|  |  | Z6 |  | 4.8
|  |  | Z7 |  | 20.3
|  |  | Z8 |  | 10.8
|  |  | Z9 |  | 5.1
|  |  | Z10 |  | 6.6
|  |  | Z11 |  | 21.5
|  |  | Z12 |  | 2.3
|  |  | Z13 |  | 11.5
|  |  | Z14 |  | 19
|  |  | ZPCH |  | 72.5
25 | 553 | 553000019 | Oceľové prvky z nerezových rúrok d 40/3; 28/2 a 14/2 | kg | 2252.36
|  |  | Z1 (11,222+2,179) |  | 13.401
|  |  | Z2 (348,968+92,945) |  | 441.913
|  |  | Z3 (187,758+51,280) |  | 239.038
|  |  | Z4 (41,602+11,025) |  | 52.627
|  |  | Z5 (308,734+83,971) |  | 392.705
|  |  | Z6 (28,465+12,307+18,944) |  | 59.716
|  |  | Z7 (97,711+26,025) |  | 123.736
|  |  | Z8 (50,635+13,546) |  | 64.181
|  |  | Z9 (26,002+6,538) |  | 32.54
|  |  | Z10 (33,118+8,461) |  | 41.579
|  |  | Z11 (103,733+27,563) |  | 131.296
|  |  | Z12 (16,148+2,949) |  | 19.097
|  |  | Z13 (52,551+14,743) |  | 67.294
|  |  | Z14 (91,142+24,358) |  | 115.5
|  |  | ZPCH 342,947+92,945) |  | 435.892
|  |  | "tŕne na stĺpiky" 0,888 x 0,1 x 246 |  | 21.845
Medzisúčet: 2252,36 kg;
26 | 767 | 767221191 | Príplatok k cene za vytvorenie ohybu alebo ohybník | ks | 250
27 | 767 | 767995101 | Montáž ostatných atypických kovových stavebných doplnkových konštrukcií nad 5 kg | kg | 10
28 | 767 | 767995103 | Montáž ostatných atypických kovových stavebných doplnkových konštrukcií nad 10 do 20 kg | kg | 52.17
29 | 553 | 553000020 | Oceľové prvky z nerezových profilov | kg | 62.17
30 | MAT |  | FeZn guľatina DN 8 mm | kg | 31.25
31 | 740 | 7456100220 | Montáž FeZn uzemnenia 50 m | m | 50
32 | MAT |  | HPED 32C170/100 v 100 m návine (čierna) | m | 300
33 | MAT |  | Plastová kontrólna šachta 300 m, s poklopom | ks | 10
34 | 311 | 881237211 | Pokládka potrubia HPED | m | 300
35 | 767 | 767996801 | Demontáž ostatných doplnkov stavieb s hmotnosťou jednotlivých dielov konštrukcií do 50 kg (el. žľaby + staré zábradlie) | kg | 4171.95
36 | 767 | 998767101 | Presun hmôt pre kovové stavebné doplnkové konštrukcie v objektoch výšky do 6 m | t | 9.386
37 | 767 | 998767194 | Príplatok za presun nad najväčšiu dopravnú vzdialenosť do 1000 m | t | 9.386
38 | 784 | 784499901 | Ostatné práce - zakrývanie vnútorných zariadení a podláh fóliou v miestnostiach alebo na schodisku | m2 | 1200
39 | 693 | 6936651400 | Geotextílie netkané polypropylénové Tatratex pp 400 | m2 | 400
|  | 1 | Zemné práce SO 02
40 | 221 | 113107143 | Odstránenie asfaltového krytu do 300 m2 hrúbky do 5 cm | m2 | 250
41 | 0 13 | 979081111 | Odvoz sutiny a vybúraných hmôt na skládku do 1 km | t | 18.75
42 | 0 13 | 979081121 | Odvoz sutiny a vybúraných hmôt na skládku za každý ďalší 1 km | t | 468.75
43 | 0 13 | 9790830200 | Poplatok za uloženie sutiny a vybúraných hmôt na skládku KO - zniešaná stavebná suť | t | 18.75
|  | 5 | Komunikácie SO 02
44 | 221 | 565131011 | Podklad z kameniva obaleného asfaltom s rozprestretím a zhutnením tr. I. po zhutnení hr. 50 mm | m2 | 250
Celkom