## Zadanie
ROZPOČET
Stavba: |  | Divínska hradná jaskyňa
Objekt: |  | Stavebné riešenie
Časť:
JKSO:
Objednávateľ: |  | ŠOP SR, Tajovského 28/B, 974 01 Banská Bystrica
Zhotoviteľ:
Dátum:
P.Č. | TV | KCN | Kód položky | Popis | MJ | Množstvo celkom | Cena jednotková | Cena celkom
1 | 2 | 3 | 4 | 5 | 6 | 7 | 8 | 9
| D |  | HSV | Práce a dodávky HSV |  |  |  | 0
| D |  | 3 | Zvislé a kompletné konštrukcie |  |  |  | 0
1 | K | 014 | 317944313 | Valcované nosníky dodatočne osadzované do pripravených otvorov bez zamurovania hláv č.14 až 22 | t | 0.03 |  | 0
|  |  |  | 1,2*0,0253 |  | 0.03
2 | M | MAT | 1338434000 | Tyče oceľové prierezu U ozn. 11 373 , podľa EN ISO S185 | t | 0.03 |  | 0
3 | K | 015 | 327215120 | Murivo nadzákladové múrov kyklopské z kameňa upraveného rubové | m3 | 2.7 |  | 0
|  |  |  | 6*0,3+3*0,3 |  | 2.7
4 | K | 015 | 327215131 | Murivo obkladné z lomového kameňa upraveného so zatretím škár | m3 | 0.315 |  | 0
|  |  |  | "prekrytie venca" |  | 0
|  |  |  | 2*(2,5+1)*0,3*0,15 |  | 0.315
5 | K | 011 | 342948112 | Ukotvenie priečok k murovaným konštrukciám | m | 10 |  | 0
|  |  |  | 2,5*2*2 |  | 10
| D |  | 4 | Vodorovné konštrukcie |  |  |  | 0
6 | K | 011 | 417321414 | Betón stužujúcich pásov a vencov železový tr. C 20/25 | m3 | 0.63 |  | 0
|  |  |  | 2*(2,5+1,0)*0,3*0,3 |  | 0.63
7 | K | 011 | 417351115 | Debnenie bočníc stužujúcich pásov a vencov vrátane vzpier zhotovenie | m2 | 4.2 |  | 0
|  |  |  | 2*(2,5+1,0)*0,3*2 |  | 4.2
8 | K | 011 | 417351116 | Debnenie bočníc stužujúcich pásov a vencov vrátane vzpier odstránenie | m2 | 4.2 |  | 0
9 | K | 011 | 417361821 | Výstuž stužujúcich pásov a vencov z betonárskej ocele 10505 | t | 0.05 |  | 0
| D |  | 6 | Úpravy povrchov, podlahy, osadenie |  |  |  | 0
10 | K | 015 | 620901111 | Kamenárske opracovanie lícových plôch konštrukcií múrov a valov, zrnovaním | m2 | 9 |  | 0
|  |  |  | 6+3 |  | 9
| D |  | 9 | Ostatné konštrukcie a práce-búranie |  |  |  | 0
11 | K | 003 | 941955202 | Lešenie ľahké pracovné vo svetlíku alebo šachte plochy do 6 m2, s výškou podlahy nad 1,50 do 3,50 m | m2 | 2.5 |  | 0
|  |  |  | 2,5*1 |  | 2.5
12 | K | 011 | 952901411 | Vyčistenie ostatných objektov akejkoľvek výšky | m2 | 9 |  | 0
|  |  |  | 3*1,5*2 |  | 9
13 | K | 013 | 975043111 | Jednoradové podchyt. stropov pre osadenie nosníkov do v. 3, 50 m a jeho zaťaženia do 750 kg/m | m | 1.2 |  | 0
| D |  | 99 | Presun hmôt HSV |  |  |  | 0
14 | K | 014 | 999281111 | Presun hmôt pre opravy a údržbu objektov vrátane vonkajších plášťov výšky do 25 m | t | 9.604 |  | 0
| D |  | PSV | Práce a dodávky PSV |  |  |  | 0
| D |  | 767 | Konštrukcie doplnkové kovové |  |  |  | 0
15 | K | 767 | 767510111 | Montáž a dodávka kovovej mreže z kovanej ocele 1000/1500 | kpl | 1 |  | 0
16 | K | 767 | 998767201 | Presun hmôt pre kovové stavebné doplnkové konštrukcie v objektoch výšky do 6 m | % | 2.5 |  | 0
| D |  | HZS | Hodinové zúčtovacie sadzby |  |  |  | 0
17 | K | HZS | HZS000112 | Stavebno montážne práce -nepredvídané práce pri opravách | hod | 10 |  | 0
18 | K | HZS | HZS000113 | Stavebno montážne práce -úprava okolia jaskyne,svahov,schody,terénne úpravy,osadenie inf. tabule | hod | 80 |  | 0
|  |  |  | Celkom |  |  |  | 0
vyplniť žlté polia!

## Kryci list Zadanie
KRYCÍ LIST ROZPOČTU
| Názov stavby |  |  | Divínska hradná jaskyňa | [8 empty] | JKSO
| Kód stavby |  |  | jaskyna
| Názov objektu |  |  | Stavebné riešenie | [8 empty] | EČO
| Kód objektu |  |  | as
| Názov časti | [11 empty] | Miesto | Divínska hradná jaskyňa
Kód časti
Názov podčasti
Kód podčasti
[13 empty] | IČO | DIČ
| Objednávateľ |  |  | ŠOP SR, Tajovského 28/B, 974 01 Banská Bystrica | [8 empty] | 17058520 | SK2021526188
Projektant
Zhotoviteľ
|  |  |  | Rozpočet číslo | Spracoval | [7 empty] | Dňa
Merné a účelové jednotky
Počet |  |  |  | Náklady / 1 m.j. | Počet |  |  | Náklady / 1 m.j. |  | Počet |  |  |  | Náklady / 1 m.j.
|  |  | 0 | 0 |  |  | 0 | 0 |  |  |  |  | 0 |  |  | 0
|  |  |  | Rozpočtové náklady v |  |  |  | EUR
A |  | Základné rozp. náklady |  |  | B |  | Doplnkové náklady |  |  | C |  | Vedľajšie rozpočtové náklady
1 | HSV |  | Dodávky | 0 | 8 | Práca nadčas |  | 0 |  | 13 | Zariadenie staveniska |  |  | 0% | % | 0
2 |  |  | Montáž | 0 | 9 | Bez pevnej podl. |  | 0 |  | 14 | Mimostav. doprava |  |  | 0% | % | 0
3 | PSV |  | Dodávky | 0 | 10 | Kultúrna pamiatka |  | 0 |  | 15 | Územné vplyvy |  |  | 0% | % | 0
4 |  |  | Montáž | 0 | 11 |  |  | 0 |  | 16 | Prevádzkové vplyvy |  |  | 0% | % | 0
5 | "M" |  | Dodávky | 0 | [5 empty] | 17 | Ostatné-stabiliz. závalu |  |  | 0% | % | 0
6 |  |  | Montáž | 0 | [5 empty] | 18 | VRN z rozpočtu |  |  |  |  | 0
7 | ZRN (r. 1-6) |  |  | 0 | 12 | DN (r. 8-11) |  | 0 |  | 19 | VRN (r. 13-18) |  |  |  |  | 0
20 | HZS |  |  | 0 | 21 | Kompl. činnosť |  | 0 | 0 | 22 | Ostatné náklady |  |  |  |  | 0
Projektant | [9 empty] | D |  | Celkové náklady
[10 empty] | 23 | Súčet 7, 12, 19-22 |  |  |  |  | 0 | 0
Dátum a podpis |  |  |  |  | Pečiatka |  |  |  |  | 24 |  | % |  | DPH |  | 0 | 0
Objednávateľ | [9 empty] | 25 | 20 | % | 0 | DPH |  | 0 | 0
[10 empty] | 26 | Cena s DPH (r. 23-25) |  |  |  |  | 0
Dátum a popis |  |  |  |  | Pečiatka |  |  |  |  | E |  | Prípočty a odpočty
Zhotoviteľ | [9 empty] | 27 | Dodávky objednávateľa |  |  |  |  | 0
[10 empty] | 28 | Kĺzavá doložka |  |  |  |  | 0
Dátum a podpis |  |  |  |  | Pečiatka |  |  |  |  | 29 | Zvýhodnenie + - |  |  |  |  | 0