## Ornitopomôcky
Technická špecifikácia a kalkulácia ceny k zákazke "Vybavenie na ornitologický monitoring"
P.č. | Názov položky | Technická špecifikácia položky | Obchodná značka /typ/ (doplní uchádzač) | MJ | Požadované množstvo MJ | Cena za MJ bez DPH v EUR (doplní uchádzač) | Cena spolu bez DPH za požadované množstvo MJ v EUR | DPH 20 % v EUR | Cena s DPH v EUR
1. | Ručný sčítač | Ručný oceľový sčítač, sčítanie do max. 4 -ciferných čísiel |  | ks | 28 |  | 0 | 0 | 0
2. | Ornitologická sieť 16x16, 12m | Ornitologická sieť čiernej farby, dĺžky 12 m, výšky min. 2,5 m, 5 vakov, oko sieťoviny 16x16 mm, materiál sieťoviny nylon |  | ks | 200 |  | 0 | 0 | 0
3. | Ornitologická sieť 19x19, 18m | Ornitologická sieť čiernej farby, dĺžky 18 m, výšky min. 3 m, min. 5 vakov, oko sieťoviny 19x19 mm, materiál sieťoviny nylon |  | ks | 80 |  | 0 | 0 | 0
4. | Ornitologická sieť 30x30, 18m | Ornitologická sieť čiernej farby, dĺžky 18 m, výšky min. 2,5 m, 4 vaky, oko sieťoviny 30x30 mm, materiál sieťoviny nylon |  | ks | 80 |  | 0 | 0 | 0
5. | Ornitologická sieť 70x70, 21m | Ornitologická sieť čiernej farby, dĺžky 21 m, výšky min. 3 m, min. 4 vaky, oko sieťoviny 70x70 mm, materiál sieťoviny nylon |  | ks | 24 |  | 0 | 0 | 0
6. | Sada skladacích hliníkových tyčí na ornitologické siete | Sada tyčí sa skladá z 3 tyčiek (spodná, 2 koncové časti). Celková výška sady min. 2,8 m, materiál hliník, priemer tyčky min. 18 mm, tyčky sa nasúvajú jedna na druhú (vrchné časti na spodnú.) |  | sada | 240 |  | 0 | 0 | 0
7. | Hliníková tyč na ornitologické siete | Celková dĺžka tyčky min. 1 m, materiál hliník, priemer tyčky min. 18 mm, tyčka sa nasúva jedna na druhú (vrchná časť na spodnú) |  | ks | 240 |  | 0 | 0 | 0
8. | Obal na siete | Brašna vhodná na uloženie ornitologických tyčiek, technické parametre: dĺžka min. 104 cm, šírka min. 18 cm, zhotovené z vodotesnej tkaniny, so zosilneným dnom a popruhmi na prenášanie |  | ks | 144 |  | 0 | 0 | 0
9. | Sada k napínaniu sietí na tyčkách | Sada sa skladá zo 4 napínacích kolíkov, 2 napínacích lán, 2 karabíniek a 2 upevňovačov na tyčke. |  | sada | 240 |  | 0 | 0 | 0
10. | Ornitologické kliešte | Ornitologické kliešte 5-otvorové |  | ks | 8 |  | 0 | 0 | 0
11. | Vrecková lupa | Zväčšenie min. 10 x, priemer 20 - 50 mm, uzatvárateľná do puzdra |  | ks | 8 |  | 0 | 0 | 0
Spolu za projekt: Monitoring druhov a biotopov európskeho významu v zmysle smernice o biotopoch a smernice o vtákoch, kód ITMS 310011P170 v EUR | [6 empty] | 0 | 0 | 0
12. | Ornitologická sieť 14x14, 6m | Ornitologická sieť čiernej farby, dĺžka 6 m, výška 2,4 m, 4 vaky, oko sieťoviny:14x14 mm, materiál sieťoviny nylon |  | ks | 5 |  | 0 | 0 | 0
13. | Ornitologická sieť 14x14, 9m | Ornitologická sieť čiernej farby, dĺžka 9 m, výška 2,4 m, 4 vaky, oko sieťoviny:14x14mm, materiál sieťoviny nylon |  | ks | 5 |  | 0 | 0 | 0
14. | Ornitologická sieť 14x14, 12m | Ornitologická sieť čiernej farby, dĺžka 12m, výška 2,4 m, 4 vaky, oko sieťoviny:14x14 mm, materiál sieťoviny nylon |  | ks | 5 |  | 0 | 0 | 0
Spolu za projekt Vypracovanie programov starostlivosti o Národný park Slovenský kras a jeho ochranné pásmo, Chránenú krajinnú oblasť Strážovské vrchy, Chránený areál Galmus a Prírosné rezerváciu Driečanský kras, kód ITMS 310011P660 v EUR | [6 empty] | 0 | 0 | 0
Spolu za celý predmet zákazky v EUR | [6 empty] | 0 | 0 | 0
Ďalšie podmienky dodania tovaru
Do ceny je potrebné zahrnúť aj náklady na doručenie tovaru do sídla verejného obstarávateľa - Štátna ochrana prírody Slovenskej republiky, Tajovského 28B, 974 01 Banská Bystrica.
Za uchádzača:
| V ................................., dňa................2020 | [6 empty] | ..............................................
PODPIS
Uchádzač vyplní žlté polia